## CubeSat_Radio_V0.1
Desc | part num | digikey num | mouser num | qty | qty SMD | qty RF SMD | ref | correct on sch | total | price (CAD)/unit @ quantity | total price (CAD) | mult: | 3
TRIMMER 10K OHM 0.1W SMD | TC33X-2-103E | TC33X-103ECT-ND | 652-TC33X-2-103E | 1 | 1 |  | RV1 | Yes | 3 | 0.42 | 1.26
IC REG LDO 3.3V 0.2A 5SOT | TPS79933DDCR | 296-17783-1-ND | 595-TPS79933DDCR | 1 | 1 |  | U7 | Yes | 3 | 1.3 | 3.9
IC REG LDO ADJ 1.5A TO263-5 | RT9183HGM5 | 1028-1183-1-ND | N/A | 1 | 1 |  | U9 | Yes | 3 | 1.67 | 5.01
IC RF TXRX+MCU ISM<1GHZ 32-VFQFN | CC1125RHBR | 296-35669-1-ND | 595-CC1125RHBR | 1 | 1 | 1 | U2 | Yes | 3 | 9.04 | 27.12
SWITCH SLIDE DPDT 300MA 6V | JS202011CQN | 401-2001-ND | 611-JS202011CQN | 1 |  |  | SW3 | Yes | 3 | 0.58 | 1.74
BOARD SHIELD 0.5X0.538" 1PIECE | BMI-S-101 | 903-1006-1-ND | 739-BMI-S-101 | 1 | 1 |  | N/A | N/A | 3 | 1.49 | 4.47
CONN HEADER 10POS .100 STR TIN | 67997-410HLF | 609-3243-ND | 649-67997-410HLF | 1 |  |  | P1 | Yes | 3 | 0.37 | 1.11
MOSFET 2N-CH 60V 0.23A SOT-363 | 2N7002DW-7-F | 2N7002DW-FDICT-ND | 621-2N7002DW-F | 1 | 1 |  | U1 | Yes | 3 | 0.47 | 1.41
LED ORANGE CLEAR 0603 SMD | LTST-C191KFKT | 160-1445-1-ND | N/A | 1 | 1 |  | D3 | Yes | 3 | 0.38 | 1.14
LED GREEN CLEAR 0603 SMD | LTST-C191KGKT | 160-1446-1-ND | N/A | 1 | 1 |  | D1 | Yes | 3 | 0.41 | 1.23
LED RED CLEAR 0603 SMD | LTST-C191KRKT | 160-1447-1-ND | N/A | 1 | 1 |  | D2 | Yes | 3 | 0.41 | 1.23
CONN SMA JACK 50 OHM EDGE MNT | 0732511150 | WM5534-ND | Not assigned | 1 | 1 |  | J1 | Yes | 3 | 4.72 | 14.16
CONN HEADER VERT SGL 3POS GOLD | 961103-6404-AR | 3M9448-ND | 517-9611036404AR | 3 |  |  | P2 P3 P4 | Yes | 9 | 0.37 | 3.33
SHUNT JUMPER .1" BLACK GOLD | 969102-0000-DA | 3M9580-ND | 517-9691020000DA | 3 |  |  | DNP | N/A | 9 | 0.14 | 1.26
OSC TCXO 38.4MHZ CLIP SNWV SMD | ASTXR-12-38.400MHZ-514054-T | 535-13192-1-ND | N/A | 1 | 1 | 1 | X1 | Yes | 3 | 3.09 | 9.27
IC SWITCH SP2T | SKY13372-467LF | 863-1645-1-ND | 873-SKY13372-467LF | 1 | 1 | 1 | U4 | Yes | 3 | 3.51 | 10.53
418MHZ 6X6 FEM W/PA BYPASS | SKY65366-21 | 863-1795-1-ND | 873-SKY65366-21 | 1 | 1 |  | U5 | Yes | 3 | 5.67 | 17.01
BALUN 431-436MHZ 8UFBGA | BALF-112X-02D3 | 497-16944-1-ND | 511-BALF-112X-02D3 | 1 | 1 | 1 | U3 | Yes | 3 | 0.92 | 2.76
3pF capacitor, 1005 (0402) | GRM1555C1H3R0WA01D | 490-8204-1-ND | 81-GRM1555C1H3R0WA1D | 1 | 1 |  | C29 | Yes | 3 | 0.16 | 0.48
8.2pF capacitor, 1005 (0402) | GRM1555C1H8R2WA01D | 490-10689-1-ND | 81-GRM1555C1H8R2WA1D | 2 | 2 | 2 | C28 C30 | Yes | 6 | 0.16 | 0.96
39pF capacitor, 1005 (0402) | GRM1555C1H390JA01D | 490-5871-1-ND | 81-GRM1555C1H390JA1D | 1 | 1 | 1 | C18 | Yes | 3 | 0.14 | 0.42
47pF capacitor, 1005 (0402) | GRM1555C1H470JA01D | 490-5942-1-ND | 81-GRM1555C1H470JA1D | 3 | 3 | 3 | C19 C20 C21 | Yes | 9 | 0.14 | 1.26
56pF capacitor, 1005 (0402) | GRM1555C1H560JA01D | 490-1288-1-ND | 81-GRM1555C1H560JA1D | 1 | 1 | 1 | C17 | Yes | 3 | 0.14 | 0.42
220pF capacitor, 1005 (0402) | 885012205040 | 732-7535-1-ND | 710-885012205040 | 2 | 2 | 2 | C24 C25 | Yes | 6 | 0.14 | 0.84
1nF capacitor, 1005 (0402) | GRM1555C1H102JA01D | 490-3244-1-ND | 81-GRM1555C1H102JA1D | 2 | 2 | 2 | C5 C26 | Yes | 6 | 0.14 | 0.84
1.8nF capacitor, 1005 (0402) | GRM1557U1A182JA01D | 490-6274-1-ND | 81-GRM1557U1A182JA1D | 1 | 1 | 1 | C14 | Yes | 3 | 0.26 | 0.78
4.7nF capacitor, 1005 (0402) | GRM155R71E472JA01D | 490-10778-1-ND | 81-GRM155R71E472JA01 | 1 | 1 | 1 | C22 | Yes | 3 | 0.14 | 0.42
10nF capacitor, 1005 (0402) | GRM155R71E103KA01D | 490-1312-1-ND | 81-GRM36X103K25 | 2 | 2 | 2 | C16 C23 | Yes | 6 | 0.14 | 0.84
47nF capacitor, 1005 (0402) | GRM155R71E473KA88D | 490-3254-1-ND | 81-GRM155R71E473KA88 | 12 | 12 | 12 | C1 C2 C6 C7 C8 C9 C10 C11 C12 C13 C15 C33 | Yes | 36 | 0.14 | 5.04
100nF capacitor, 1005 (0402) | GRM155R71A104KA01D | 490-6321-1-ND | 81-GRM155R71A104KA1D | 1 | 1 | 1 | C4 C31 C32 | Yes | 3 | 0.14 | 0.42
220nF capacitor, 1005 (0402) | GRM155R61A224KE19D | 490-3910-1-ND | 81-GRM155R61A224KE19 | 1 | 1 | 1 | C3 | Yes | 3 | 0.14 | 0.42
1uF capacitor, 1608 (0603) | GRM188R71E105KA12D | 490-5307-1-ND | 81-GRM188R71E105KA2D | 1 | 1 | 1 | C27 | Yes | 3 | 0.34 | 1.02
2.2uF capacitor, 1608 (0603) | GRM188R61A225KE34D | 490-1545-1-ND | 81-GRM188R61A225KE34 | 1 | 1 |  | C37 | Yes | 3 | 0.18 | 0.54
10uF capacitor, 3225 (1210) | GRM32DR71E106KA12L | 490-1867-1-ND | 81-GRM32DR71E106KA12 | 2 | 2 |  | C34 C39 | Yes | 6 | 0.74 | 4.44
56nH inductor, 1005 (0402) | LQW15AN56NJ00 | 490-1155-1-ND | 81-LQW15AN56NJ00D | 1 | 1 | 1 | L1 | Yes | 3 | 0.24 | 0.72
12nH inductor, 1005 (0402) | LQW15AN12NJ00D | 490-1147-1-ND | 81-LQW15AN12NJ00D | 1 | 1 | 1 | L2 | Yes | 3 | 0.24 | 0.72
0 ohm resistor, 1005 (0402) | ERJ-2GE0R00X | P0.0JCT-ND | N/A | 2 | 2 | 2 | R4 R9 | Yes | 6 | 0.15 | 0.9
18 ohm resistor, 1005 (0402) | ERJ-2RKF18R0X | P18.0LCT-ND | N/A | 1 | 1 | 1 | R8 | Yes | 3 | 0.15 | 0.45
287 ohm resistor, 1005 (0402) | ERJ-2RKF2870X | P287LCT-ND | N/A | 4 | 4 |  | R1 R2 R3 R12 | Yes | 12 | 0.15 | 1.8
634 ohm resistor, 1005 (0402) | ERJ-2RKF6340X | P634LCT-ND | N/A | 1 | 1 |  | R10 | Yes | 3 | 0.15 | 0.45
1k ohm resistor, 1005 (0402) | ERJ-2RKF1001X | P1.00KLCT-ND | N/A | 5 | 5 |  | R5 R6 R11 R13 R14 | Yes | 15 | 0.15 | 2.25
56k ohm resistor, 1005 (0402) | ERJ-2RKF5602X | P56.0KLCT-ND | N/A | 1 | 1 | 1 | R7 | Yes | 3 | 0.15 | 0.45
CONN HOUSING 2POS .156" SNGL | 2132813-2 | A103948-ND | 571-2132813-2 | 1 |  |  | DNP | N/A | 3 | 0.28 | 0.84
CONN HEADER 2POS STR .156 TIN | 1877285-2 | A99845-ND | 571-1877285-2 | 1 |  |  | J2 | Yes | 3 | 0.5 | 1.5
TOTAL |  |  |  | 74 | 64 | 40 |  |  | 222 |  | 137.16